## etarget (Bill of Materials)
Stückliste Etarget
ICs
Component | Names | Value | Quantity
ATmega328-DIL | U10 |  | 1
TS912 | U1-2, U5, U7 | TS912 DIL | 4
555 | U3-4, U6, U8 | NE555 DIL | 4
Capacitors
Component | Names | Value | Quantity
C ker. | C7-8 | 22p RM5 | 2
C ker. | C9, C14-17 | 100n RM5 | 5
Elko | C1-2 | 100µ 16V | 2
Diodes
Component | Names | Value | Quantity
Diode | D2-9 | 1N4148 | 8
Connectors
Component | Names | Value | Quantity
2WP | PL1-4 |  | 4
6WP | PL6 | Bluetooth HM-10 | 1
10WP | PL5 | ISP | 1
USB | PL7 | USB-B | 1
Resistors
Component | Names | Value | Quantity
R | R1, R4, R13, R19 | 200k | 4
R | R2-3, R7, R10-12, R14, R17-18, R20-21, R24 | 100k | 12
R | R5-6, R32, R34 | 220R | 4
R | R8, R15, R22, R29 | 1M | 4
R | R9, R16, R23, R30 | 470k | 4
R | R31 | 4k7 | 1
R | R35 | 470R | 1
Trimmpoti PT10 | R33 | 10k | 1
Others
Component | Names | Value | Quantity
LED | LED1 | Rot 3mm | 1
Quartz HC49 | XTAL1 | 16MHz | 1